## Power Calculation
Power Calculation
Sample 5-18 GHz Receiver
Date: 19-04-2026
SI | Description | Part No | Qty | Power (W) | Voltage (V) | 5V TYP (mA) | 3.3V TYP (mA) | 2.5V TYP (mA) | 1.8V TYP (mA) | 5V MAX (mA) | 3.3V MAX (mA) | 2.5V MAX (mA) | 1.8V MAX (mA) | Total TYP (mA) | Total MAX (mA)
1 | RF input limiter for ESD protection | RLM-33+ | 1 | — | — | — | — | — | — | — | — | — | — | — | —
2 | 2.4 GHz SAW bandpass filter | B39242B9427 | 1 | — | — | — | — | — | — | — | — | — | — | — | —
3 | Wideband GaN HEMT LNA, 2–18 GHz | QPL9547 | 1 | 0.4 | 5 | 80 | — | — | — | 104 | — | — | — | 80 | 104
4 | Driver amplifier, high IIP3 | ADL8107 | 1 | 0.3 | 5 | 60 | — | — | — | 78 | — | — | — | 60 | 78
5 | Output buffer / gain block | HMC-C070 | 1 | 0.3 | 5 | 60 | — | — | — | 78 | — | — | — | 60 | 78
6 | I/O expander for control lines | MCP23017 | 1 | 0.0033 | 3.3 | — | 1 | — | — | — | 1.3 | — | — | 1 | 1.3
7 | SMA RF connector, edge launch | 142-0701-851 | 1 | — | — | — | — | — | — | — | — | — | — | — | —
8 | Heat sink for power amplifier | HS-123 | 1 | — | — | — | — | — | — | — | — | — | — | — | —
| TOTALS |  |  | 1.0033 |  | 200 | 1 | 0 | 0 | 260 | 1.3 | 0 | 0 | 201 | 261.3
Section 2 — Converter / LDO Thermal Analysis
P_diss = (Vin − Vout) × Iout for LDOs (no switching efficiency). P_diss = Pout × (1 − η)/η for switchers. T_j = T_amb + P_diss × θ_ja at T_amb = 85 °C. Verdict: Pass if T_j < 125 °C, else Thermally Failed.
SI | Part No | Topology | V_in (V) | V_out (V) | I_out (A) | η | P_diss (W) | θ_jc (°C/W) | θ_ja (°C/W) | T_j @ 85°C (°C) | Heatsink? | Verdict
1 | ADP7104 | LDO | 12 | 3.3 | 0.001 | N/A (linear) | 0.009 | 15 | 80 | 85.7 | no | Pass
2 | TPS62913 | Buck | 12 | 5 | 0.2 | 90% | 0.111 | 6 | 30 | 88.3 | no | Pass
Overall thermal verdict: | Pass — all junctions < 125 °C.
Section 3 — Power Summary (Load Side)
Rail | Typical Current (mA) | Max Current (mA) | Typical Power (W) | Max Power (W)
5V | 200 | 260 | 1 | 1.3
3.3V | 1 | 1.3 | 0.0033 | 0.0043
2.5V | 0 | 0 | 0 | 0
1.8V | 0 | 0 | 0 | 0
TOTAL | 201 | 261.3 | 1.0033 | 1.3043